## Sheet1
Id | Designator | Package | Quantity | Designation | Supplier and ref
4 | C1 | C_0603_1608Metric | 1 | 1nF
10 | C11,C23,C24,C34,C17,C25,C36,C9,C7 | C_0603_1608Metric | 9 | 10uF
27 | C13 | C_0603_1608Metric | 1 | 0.47uF
20 | C15,C32,C37,C33,C2,C3 | C_0603_1608Metric | 6 | 0.1uF
58 | C16 | C_0603_1608Metric | 1 | 2.2uF
32 | C18,C20,C19 | C_0603_1608Metric | 3 | 1uF
46 | C22,C21 | C_0603_1608Metric | 2 | 4.7uF
64 | C27 | C_0603_1608Metric | 1 | 160pF
26 | C29,C14 | C_0603_1608Metric | 2 | 10nF
7 | C30 | CP_Elec_3x5.3 | 1 | 4.7uF
61 | C31 | C_0603_1608Metric | 1 | 1.0uF
48 | C38 | C_0603_1608Metric | 1 | 220pF
63 | C39 | C_0603_1608Metric | 1 | 220 pF
54 | C4 | C_0603_1608Metric | 1 | 10uf
5 | C5,C35,C6,C26,C12,C28,C8,C10 | C_0603_1608Metric | 8 | 100nF
8 | D1 | LED_0603_1608Metric | 1 | RX_LED
52 | D19 | SOT-23 | 1 | SM712_SOT23
44 | D2 | LED_0603_1608Metric | 1 | TX_LED
30 | D20 | SOT-143 | 1 | SP0503BAHT
47 | D21 | LED_0603_1608Metric | 1 | USB_LED
14 | D3 | LED_0603_1608Metric | 1 | SD1_LED
39 | D4 | LED_0603_1608Metric | 1 | SD2_LED
59 | D5 | LED_0603_1608Metric | 1 | PWR_LED
75 | D6 | D_SOD-123F | 1 | D_Schottky
71 | D8,D10,D16,D15 | D_SOD-128 | 4 | D_Schottky
76 | G*** | pickle_ric | 1 | LOGO
33 | H3,H4,H1,H2 | MountingHole_3.2mm_M3_DIN965_Pad | 4 | MountingHole_Pad
34 | J1 | Molex_Mini-Fit_Jr_5566-06A_2x03_P4.20mm_Vertical | 1 | Conn_01x06_Male
28 | J10 | PinHeader_1x03_P2.54mm_Vertical | 1 | Conn_01x03_Male
35 | J11 | JST_PH_B2B-PH-K_1x02_P2.00mm_Vertical | 1 | Conn_01x02_Male
37 | J12 | PinHeader_1x05_P2.54mm_Vertical | 1 | Conn_01x05_Male
56 | J14 | TerminalBlock_Phoenix_MKDS-3-2-5.08_1x02_P5.08mm_Horizontal | 1 | DeployLipo
51 | J15 | JST_PH_B2B-PH-K_1x02_P2.00mm_Vertical | 1 | UCLipo
36 | J17 | USB_C_Receptacle_GCT_USB4085 | 1 | USB_C_Receptacle_USB2.0
21 | J18,J16 | SMA_Molex_73251-1153_EdgeMount_Horizontal | 2 | Conn_Coaxial
15 | J3,J2 | PinHeader_1x02_P2.54mm_Vertical | 2 | Conn_01x02_Male
12 | J4 | microSD_HC_Hirose_DM3AT-SF-PEJM5 | 1 | Micro_SD_Card_Det
1 | J5 | 292227-7 | 1 | CON7_1X7_DRH_HPI125_TYC
25 | J6 | TerminalBlock_TE_282834-8_1x08_P2.54mm_Horizontal | 1 | Screw_Terminal_01x08
16 | JP1,JP2 | SolderJumper-2_P1.3mm_Open_RoundedPad1.0x1.5mm | 2 | SolderJumper_2_Open
60 | L2 | L_0603_1608Metric | 1 | 27nH
23 | LOGO1 | iclr_logo | 1 | LOGO
62 | Q1 | SOT-363_SC-70-6 | 1 | MMDT2222A
17 | Q10,Q9 | SOT-23 | 2 | AO3401A
78 | Q2 | SOT-23 | 1 | PMV20ENR
69 | Q4,Q6,Q3,Q5 | SOT-223 | 4 | NCV8415STT1G
13 | Q7,Q8 | SOIC-8_3.9x4.9mm_P1.27mm | 2 | SI4143DY-T1-GE3
53 | R12,R13 | R_0603_1608Metric | 2 | 4.7K
68 | R23 | R_0603_1608Metric | 1 | 7.5k
77 | R24 | R_0603_1608Metric | 1 | 2.4k
67 | R27,R36,R29,R35 | R_0603_1608Metric | 4 | 1K
74 | R28 | R_0603_1608Metric | 1 | 24k
72 | R30 | R_0603_1608Metric | 1 | 47k
66 | R33,R25,R26,R34 | R_0603_1608Metric | 4 | 500
31 | R40,R39 | R_0603_1608Metric | 2 | 90
24 | R41,R21,R22 | R_0603_1608Metric | 3 | 10k
2 | R42,R3,R1,R17,R15,R20,R5,R19,R18,R2,R14,R16 | R_0603_1608Metric | 12 | 10K
11 | R43 | R_0603_1608Metric | 1 | 10
45 | R45,R44 | R_0603_1608Metric | 2 | 5.1k
42 | R46 | R_0603_1608Metric | 1 | 4.7k
3 | R49,R48 | R_0603_1608Metric | 2 | 60
18 | R7,R47,R4,R6,R8,R10,R9,R11 | R_0603_1608Metric | 8 | 470
49 | REF** | Write_Pad | 1 | Write_Pad
6 | TP22,TP1,TP25,TP27,TP13,TP16,TP28,TP14,TP15,TP24,TP12,TP26,TP6,TP21,TP3,TP23,TP20,TP11,TP8,TP31,TP30,TP17,TP19,TP32,TP2,TP18 | TestPoint_Pad_D1.0mm | 26 | TestPoint
40 | U1 | SOIC-8_3.9x4.9mm_P1.27mm | 1 | SN65HVD230
29 | U11,U10 | SOT-23-5_HandSoldering | 2 | LTC4411ES5TRMPBF
65 | U12 | SOT-223-3_TabPin2 | 1 | LT1963AxST-3.3
19 | U15,U13,U14,U16 | TSOT-23-6 | 4 | LTC4412xS6
9 | U17 | ublox_MAX | 1 | MAX-M8Q
38 | U18 | QFN28G_0.5-5X5MM | 1 | INTERFACE-CP2102-GMR(QFN28)
43 | U19 | HOPERF_RFM9XW_SMD | 1 | RFM95W-868S2
22 | U2 | ESP32-WROOM-32 | 1 | ESP32-WROOM-32D
57 | U3 | LGA-8_3x5mm_P1.25mm | 1 | MS5607-02BA
73 | U4 | SOP-16_4.4x10.4mm_P1.27mm | 1 | LTV-247
79 | U5 | QFN65P400X400X100-17N | 1 | PCA9534RGVR
70 | U6 | QFN-28-1EP_6x6mm_P0.65mm_EP4.25x4.25mm | 1 | PCA9685BS
41 | U7 | PQFN50P300X300X100-16N | 1 | H3LIS100DLTR
50 | U8 | PQFN50P300X300X80-16N | 1 | ICM-20608-G
55 | U9 | PQFN50P300X300X100-16N | 1 | MMC5983MA